## Motherboard
产品分类 | 型号/参数 | 封装 | 品牌 | 单机用量 | 位号 |  | 总量 | 10
连接器 | 2P 2.54mm 母座 | XH2.54 |  | 1 | X6
连接器 | 10P 2.54mm 母座 | SFH11 | Sullins | 1 | J3
IC | LD1117S33TR | SOT223 | ST | 1 | U4
IC | LD1117S50TR | SOT223 | ST | 1 | U5
BNC母座 |  | B04-BJPT4-41BS00 |  | 4 | X2, X3, X4, X5
SMA母座 | BU-SMA-H |  |  | 1 | X1
贴片电容 | 1uF 10% 25V | 1206 | samsung | 7 | C3, C4, C6, C8, C9, C10, C13
贴片电容 | 20pF 10% 25V | 1206 | samsung | 2 | C1,C5
贴片电容 | 22uF 10% 25V | 1206 | samsung | 4 | C2, C7, C11, C12
晶振 | 24MHz | HC49UP | Abracon | 1 | Y1
齐纳二极管 | MMSZ4684T1GOSCT-ND | SOD-323 | ON Semiconductor | 8 | D1, D2, D3, D4, D5, D6, D7, D8
蓝牙模块 | HJ580 |  |  | 1 | U2 | 软件版本号 V3.1
8pin连接器 | JST 8-Pin Right-Angle Connector | HY2.0 8P | JST | 6 | CN_IN1, CN_IN2, CN_IN3, CN_IN4, CN_LCD, CN_OUT1
贴片发光二极管 | 蓝色1206 | 1206 |  | 3 | LED1, LED2, LED3
贴片电阻 | 100R 10% | 1206 | samsung | 5 | R1, R2, R3, R4, R7
贴片电阻 | 5k 10% | 1206 | samsung | 3 | R5, R6, R8
IC | STM32F413CHU6 | UFQFPN48 | STM | 1 | U1
连接器 | MICRO-USB-ZX62R-B-5P | microUSB侧贴 | Hirose | 1 | J7
特殊物料，自行采购